## Tabelle1
DŹWIGAR D1a - WYKONAĆ 2 sztuki
Poz. | Sztuk | Profil | Gatunek | Dług. | Ciężar | Waga cał. | P. mal.
|  |  |  | mm | kg | kg | m˛
| 1 | UPE180 | S355J2 | 1892 | 37.3 | 37.3 | 1.2
Suma |  | UPE180 | S355J2 | 1892 |  | 37.3 | 1.2
| 1 | MSH300*200*16 | S355J2H | 12780 | 1436.3 | 1436.3 | 12.1
Suma |  | MSH300*200*16 | S355J2H | 12780 |  | 1436.3 | 12.1
| 1 | MSH200*120*10 | S355J2H | 11564 | 521.3 | 521.3 | 7
Suma |  | MSH200*120*10 | S355J2H | 11564 |  | 521.3 | 7
| 1 | MSH200*12 | S355J2H | 9205 | 625.2 | 625.2 | 7
Suma |  | MSH200*12 | S355J2H | 9205 |  | 625.2 | 7
| 1 | MSH180*12 | S355J2H | 5971 | 360.6 | 360.6 | 4.1
Suma |  | MSH180*12 | S355J2H | 5971 |  | 360.6 | 4.1
| 1 | MSH180*10 | S355J2H | 1715 | 88.1 | 88.1 | 1.2
| 1 | MSH180*10 | S355J2H | 3396 | 174.4 | 174.4 | 2.3
Suma |  | MSH180*10 | S355J2H | 5112 |  | 262.5 | 3.5
| 1 | MSH180*8 | S355J2H | 446 | 18.7 | 18.7 | 0.3
| 1 | MSH180*8 | S355J2H | 9700 | 406.6 | 406.6 | 6.7
Suma |  | MSH180*8 | S355J2H | 10147 |  | 425.3 | 7
| 1 | MSH180*6 | S355J2H | 576 | 18.5 | 18.5 | 0.4
Suma |  | MSH180*6 | S355J2H | 576 |  | 18.5 | 0.4
| 1 | MSH150*6 | S355J2H | 1289 | 34 | 34 | 0.7
| 1 | MSH150*6 | S355J2H | 1704 | 45 | 45 | 1
Suma |  | MSH150*6 | S355J2H | 2994 |  | 79 | 1.7
| 1 | MSH120*80*5 | S355J2H | 1507 | 22 | 22 | 0.6
Suma |  | MSH120*80*5 | S355J2H | 1507 |  | 22 | 0.6
| 1 | MSH120*80*4 | S355J2H | 777 | 9.2 | 9.2 | 0.3
Suma |  | MSH120*80*4 | S355J2H | 777 |  | 9.2 | 0.3
| 1 | MSH120*60*6 | S355J2H | 1321 | 20.3 | 20.3 | 0.5
Suma |  | MSH120*60*6 | S355J2H | 1321 |  | 20.3 | 0.5
| 1 | MSH120*60*4 | S355J2H | 957 | 10.1 | 10.1 | 0.3
| 1 | MSH120*60*4 | S355J2H | 1139 | 12.1 | 12.1 | 0.4
| 1 | MSH120*60*4 | S355J2H | 1363 | 14.5 | 14.5 | 0.5
| 1 | MSH120*60*4 | S355J2H | 1640 | 17.4 | 17.4 | 0.6
Suma |  | MSH120*60*4 | S355J2H | 5098 |  | 54.1 | 1.8
| 1 | MSH120*5 | S355J2H | 1880 | 33.4 | 33.4 | 0.9
Suma |  | MSH120*5 | S355J2H | 1880 |  | 33.4 | 0.9
| 1 | MSH100*4 | S355J2H | 601 | 7.2 | 7.2 | 0.2
| 1 | MSH100*4 | S355J2H | 818 | 9.8 | 9.8 | 0.3
Suma |  | MSH100*4 | S355J2H | 1419 |  | 17 | 0.6
| 1 | MSH90*4 | S355J2H | 1736 | 18.6 | 18.6 | 0.6
| 1 | MSH90*4 | S355J2H | 1881 | 20.1 | 20.1 | 0.7
Suma |  | MSH90*4 | S355J2H | 3617 |  | 38.7 | 1.3
| 1 | MSH80*4 | S355J2H | 1093 | 10.3 | 10.3 | 0.3
Suma |  | MSH80*4 | S355J2H | 1093 |  | 10.3 | 0.3
| 1 | MSH60*5 | S355J2H | 1275 | 10.8 | 10.8 | 0.3
Suma |  | MSH60*5 | S355J2H | 1275 |  | 10.8 | 0.3
| 1 | MSH60*4 | S355J2H | 1225 | 8.5 | 8.5 | 0.3
| 1 | MSH60*4 | S355J2H | 1240 | 8.6 | 8.6 | 0.3
| 1 | MSH60*4 | S355J2H | 1316 | 9.1 | 9.1 | 0.3
| 1 | MSH60*4 | S355J2H | 1381 | 9.6 | 9.6 | 0.3
| 1 | MSH60*4 | S355J2H | 1416 | 9.8 | 9.8 | 0.3
| 1 | MSH60*4 | S355J2H | 1524 | 10.6 | 10.6 | 0.4
| 1 | MSH60*4 | S355J2H | 1551 | 10.7 | 10.7 | 0.4
| 1 | MSH60*4 | S355J2H | 1640 | 11.4 | 11.4 | 0.4
Suma |  | MSH60*4 | S355J2H | 11293 |  | 78.2 | 2.6
| 1 | HEA200 | S355J2 | 1883 | 79.7 | 79.7 | 2.1
Suma |  | HEA200 | S355J2 | 1883 |  | 79.7 | 2.1
| 1 | HEA160 | S355J2 | 954 | 29 | 29 | 0.9
Suma |  | HEA160 | S355J2 | 954 |  | 29 | 0.9
| 2 | FL140*16 | S355J2 | 410 | 7.2 | 14.4 | 0.3
| 2 | FL140*16 | S355J2 | 500 | 8.8 | 17.6 | 0.3
Suma |  | FL140*16 | S355J2 | 1820 |  | 32 | 0.6
| 2 | FL20*8 | S355J2 | 180 | 0.2 | 0.5 | 0
Suma |  | FL20*8 | S355J2 | 360 |  | 0.5 | 0
| 2 | BL24*281 | S355J2 | 500 | 26.5 | 52.9 | 0.6
| 2 | BL24*354 | S355J2 | 1292 | 86.2 | 172.4 | 2
Suma |  | BL24 | S355J2 | 3584 |  | 225.3 | 2.6
| 1 | BL16*142 | S355J2 | 166 | 3 | 3 | 0.1
| 1 | BL16*142 | S355J2 | 690 | 12.3 | 12.3 | 0.2
| 1 | BL16*168 | S355J2 | 950 | 20 | 20 | 0.3
| 2 | BL16*180 | S355J2 | 180 | 4.1 | 8.1 | 0.1
Suma |  | BL16 | S355J2 | 2165 |  | 43.4 | 0.8
| 2 | BL10*72 | S355J2 | 134 | 0.8 | 1.5 | 0
Suma |  | BL10 | S355J2 | 268 |  | 1.5 | 0
| 1 | BL8*92 | S355J2 | 180 | 1 | 1 | 0
Suma |  | BL8 | S355J2 | 180 |  | 1 | 0
| 1 | FL70*30 | S355J2 | 226 | 3.7 | 3.7 | 0
Suma |  | FL70*30 | S355J2 | 226 |  | 3.7 | 0
| 1 | BL46*640 | S355J2 | 880 | 203.4 | 203.4 | 1.2
Suma |  | BL46 | S355J2 | 880 |  | 203.4 | 1.2
| 2 | BL45*460 | S460N | 254 | 41.2 | 82.4 | 0.5
Suma |  | BL45 | S460N | 507 |  | 82.4 | 0.5
| 2 | BL40 | S355J2 | 245 | 18.8 | 37.7 | 0.3
| 1 | BL40*500 | S355J2 | 384 | 60.3 | 60.3 | 0.4
| 1 | BL40*500 | S355J2 | 384 | 60.3 | 60.3 | 0.4
Suma |  | BL40 | S355J2 | 1258 |  | 158.3 | 1.1
| 1 | BL40*590 | S460N | 840 | 155.6 | 155.6 | 1.1
Suma |  | BL40 | S460N | 840 |  | 155.6 | 1.1
| 1 | BL34*290 | S460N | 523 | 40.5 | 40.5 | 0.3
| 1 | BL34*290 | S460N | 523 | 40.5 | 40.5 | 0.3
Suma |  | BL34 | S460N | 1046 |  | 81 | 0.7
| 8 | BL30 | S355J2 | 120 | 3.4 | 27.1 | 0.3
| 6 | BL30 | S355J2 | 130 | 4 | 23.9 | 0.3
| 4 | BL30*167 | S355J2 | 240 | 9.4 | 37.8 | 0.4
| 2 | BL30*180 | S355J2 | 580 | 24.6 | 49.2 | 0.5
| 2 | BL30*880 | S355J2 | 100 | 20.7 | 41.4 | 0.4
Suma |  | BL30 | S355J2 | 4060 |  | 179.4 | 1.8
| 4 | BL30*140 | S460N | 138 | 4.5 | 18.2 | 0.2
| 2 | BL30*140 | S460N | 224 | 7.4 | 14.8 | 0.2
Suma |  | BL30 | S460N | 1000 |  | 33 | 0.3
| 2 | BL20*90 | S355J2 | 175 | 2.5 | 4.9 | 0.1
| 4 | BL20*90 | S355J2 | 230 | 3.3 | 13 | 0.2
| 1 | BL20*134 | S355J2 | 283 | 5.9 | 5.9 | 0.1
| 1 | BL20*175 | S355J2 | 200 | 5.5 | 5.5 | 0.1
| 1 | BL20*180 | S355J2 | 267 | 7.5 | 7.5 | 0.1
| 2 | BL20*200 | S355J2 | 230 | 7.2 | 14.4 | 0.2
Suma |  | BL20 | S355J2 | 2479 |  | 51.4 | 0.8
| 1 | BL16*115 | S355J2 | 265 | 3.8 | 3.8 | 0.1
| 1 | BL16*159 | S355J2 | 262 | 5.2 | 5.2 | 0.1
| 1 | BL16*168 | S355J2 | 268 | 5.7 | 5.7 | 0.1
| 1 | BL16*202 | S355J2 | 435 | 11 | 11 | 0.2
Suma |  | BL16 | S355J2 | 1230 |  | 25.8 | 0.5
| 2 | BL12*121 | S355J2 | 200 | 2.3 | 4.6 | 0.1
| 1 | BL12*156 | S355J2 | 1219 | 17.9 | 17.9 | 0.4
| 1 | BL12*263 | S355J2 | 970 | 24 | 24 | 0.5
| 1 | BL12*264 | S355J2 | 970 | 24.1 | 24.1 | 0.5
Suma |  | BL12 | S355J2 | 3559 |  | 70.7 | 1.6
| 2 | BL10*115 | S355J2 | 250 | 2.3 | 4.5 | 0.1
| 1 | BL10*192 | S355J2 | 266 | 4 | 4 | 0.1
| 1 | BL10*212 | S355J2 | 236 | 3.9 | 3.9 | 0.1
Suma |  | BL10 | S355J2 | 1002 |  | 12.5 | 0.3
| 4 | BL10 | S460N | 220 | 3.8 | 15.2 | 0.4
Suma |  | BL10 | S460N | 880 |  | 15.2 | 0.4
| 4 | BL4*21 | S355J2 | 52 | 0 | 0.1 | 0
Suma |  | BL4 | S355J2 | 208 |  | 0.1 | 0
Suma całkowita | [5 empty] | 5544.7 | 70.4
Naddatk na spoiny 1,8% | [5 empty] | 99.8046
Suma całkowita x 2sztuki | [5 empty] | 11289.0092 | 140.8