## Tabelle1
DŹWIGAR D3a - WYKONAĆ 2 sztuki
Poz. | Sztuk | Profil | Gatunek | Dług. | Ciężar | Waga cał. | P. mal.
|  |  |  | mm | kg | kg | m˛
| 1 | UPE180 | S355J2 | 1635 | 32.2 | 32.2 | 1
Suma |  | UPE180 | S355J2 | 1635 |  | 32.2 | 1
| 1 | MSH300*200*16 | S355J2H | 11647 | 1309 | 1309 | 11
Suma |  | MSH300*200*16 | S355J2H | 11647 |  | 1309 | 11
| 1 | MSH200*120*10 | S355J2H | 8148 | 367.3 | 367.3 | 4.9
Suma |  | MSH200*120*10 | S355J2H | 8148 |  | 367.3 | 4.9
| 1 | MSH180*12 | S355J2H | 8111 | 489.8 | 489.8 | 5.5
Suma |  | MSH180*12 | S355J2H | 8111 |  | 489.8 | 5.5
| 1 | MSH180*8 | S355J2H | 16893 | 708 | 708 | 11.7
Suma |  | MSH180*8 | S355J2H | 16893 |  | 708 | 11.7
| 1 | MSH180*6 | S355J2H | 342 | 11 | 11 | 0.2
Suma |  | MSH180*6 | S355J2H | 342 |  | 11 | 0.2
| 1 | MSH150*6 | S355J2H | 1289 | 34 | 34 | 0.7
Suma |  | MSH150*6 | S355J2H | 1289 |  | 34 | 0.7
| 1 | MSH120*80*5 | S355J2H | 1507 | 22 | 22 | 0.6
Suma |  | MSH120*80*5 | S355J2H | 1507 |  | 22 | 0.6
| 1 | MSH120*80*4 | S355J2H | 777 | 9.2 | 9.2 | 0.3
| 1 | MSH120*80*4 | S355J2H | 1066 | 12.6 | 12.6 | 0.4
Suma |  | MSH120*80*4 | S355J2H | 1843 |  | 21.9 | 0.7
| 1 | MSH120*60*6 | S355J2H | 1321 | 20.3 | 20.3 | 0.5
Suma |  | MSH120*60*6 | S355J2H | 1321 |  | 20.3 | 0.5
| 1 | MSH120*60*4 | S355J2H | 957 | 10.1 | 10.1 | 0.3
| 1 | MSH120*60*4 | S355J2H | 1139 | 12.1 | 12.1 | 0.4
| 1 | MSH120*60*4 | S355J2H | 1312 | 13.9 | 13.9 | 0.5
Suma |  | MSH120*60*4 | S355J2H | 3407 |  | 36.1 | 1.2
| 1 | MSH100*4 | S355J2H | 565 | 6.8 | 6.8 | 0.2
| 1 | MSH100*4 | S355J2H | 601 | 7.2 | 7.2 | 0.2
| 1 | MSH100*4 | S355J2H | 769 | 9.2 | 9.2 | 0.3
Suma |  | MSH100*4 | S355J2H | 1934 |  | 23.1 | 0.8
| 1 | MSH80*4 | S355J2H | 935 | 8.8 | 8.8 | 0.3
| 1 | MSH80*4 | S355J2H | 1435 | 13.5 | 13.5 | 0.4
Suma |  | MSH80*4 | S355J2H | 2371 |  | 22.4 | 0.7
| 1 | MSH60*4 | S355J2H | 1225 | 8.5 | 8.5 | 0.3
| 1 | MSH60*4 | S355J2H | 1316 | 9.1 | 9.1 | 0.3
| 1 | MSH60*4 | S355J2H | 1365 | 9.4 | 9.4 | 0.3
| 1 | MSH60*4 | S355J2H | 1416 | 9.8 | 9.8 | 0.3
| 1 | MSH60*4 | S355J2H | 1524 | 10.6 | 10.6 | 0.4
| 1 | MSH60*4 | S355J2H | 1640 | 11.4 | 11.4 | 0.4
Suma |  | MSH60*4 | S355J2H | 8486 |  | 58.8 | 2
| 1 | HEA200 | S355J2 | 1520 | 64.3 | 64.3 | 1.7
Suma |  | HEA200 | S355J2 | 1520 |  | 64.3 | 1.7
| 1 | HEA160 | S355J2 | 954 | 29 | 29 | 0.9
Suma |  | HEA160 | S355J2 | 954 |  | 29 | 0.9
| 2 | FL140*16 | S355J2 | 410 | 7.2 | 14.4 | 0.3
| 2 | FL140*16 | S355J2 | 500 | 8.8 | 17.6 | 0.3
Suma |  | FL140*16 | S355J2 | 1820 |  | 32 | 0.6
| 2 | FL20*8 | S355J2 | 180 | 0.2 | 0.5 | 0
Suma |  | FL20*8 | S355J2 | 360 |  | 0.5 | 0
| 2 | BL24*281 | S355J2 | 500 | 26.5 | 52.9 | 0.6
| 1 | BL24*305 | S355J2 | 1282 | 73.7 | 73.7 | 0.8
| 1 | BL24*305 | S355J2 | 1285 | 73.9 | 73.9 | 0.8
Suma |  | BL24 | S355J2 | 3567 |  | 200.5 | 2.3
| 1 | BL16*142 | S355J2 | 166 | 3 | 3 | 0.1
| 1 | BL16*142 | S355J2 | 690 | 12.3 | 12.3 | 0.2
| 1 | BL16*168 | S355J2 | 950 | 20 | 20 | 0.3
| 2 | BL16*180 | S355J2 | 180 | 4.1 | 8.1 | 0.1
Suma |  | BL16 | S355J2 | 2165 |  | 43.4 | 0.8
| 2 | BL10*72 | S355J2 | 134 | 0.8 | 1.5 | 0
Suma |  | BL10 | S355J2 | 268 |  | 1.5 | 0
| 1 | BL8*92 | S355J2 | 180 | 1 | 1 | 0
Suma |  | BL8 | S355J2 | 180 |  | 1 | 0
| 1 | FL70*30 | S355J2 | 226 | 3.7 | 3.7 | 0
Suma |  | FL70*30 | S355J2 | 226 |  | 3.7 | 0
| 1 | BL46*640 | S355J2 | 880 | 203.4 | 203.4 | 1.2
Suma |  | BL46 | S355J2 | 880 |  | 203.4 | 1.2
| 2 | BL45*460 | S460N | 254 | 41.2 | 82.4 | 0.5
Suma |  | BL45 | S460N | 507 |  | 82.4 | 0.5
| 2 | BL40 | S355J2 | 245 | 18.8 | 37.7 | 0.3
| 1 | BL40*500 | S355J2 | 384 | 60.3 | 60.3 | 0.4
| 1 | BL40*500 | S355J2 | 384 | 60.3 | 60.3 | 0.4
Suma |  | BL40 | S355J2 | 1258 |  | 158.3 | 1.1
| 1 | BL40*590 | S460N | 840 | 155.6 | 155.6 | 1.1
Suma |  | BL40 | S460N | 840 |  | 155.6 | 1.1
| 1 | BL34*283 | S460N | 523 | 39.4 | 39.4 | 0.3
| 1 | BL34*284 | S460N | 523 | 39.6 | 39.6 | 0.3
Suma |  | BL34 | S460N | 1045 |  | 79 | 0.7
| 8 | BL30 | S355J2 | 120 | 3.4 | 27.1 | 0.3
| 6 | BL30 | S355J2 | 130 | 4 | 23.9 | 0.3
| 4 | BL30*167 | S355J2 | 240 | 9.4 | 37.8 | 0.4
| 2 | BL30*180 | S355J2 | 580 | 24.6 | 49.2 | 0.5
| 2 | BL30*880 | S355J2 | 100 | 20.7 | 41.4 | 0.4
Suma |  | BL30 | S355J2 | 4060 |  | 179.4 | 1.8
| 4 | BL30*140 | S460N | 138 | 4.5 | 18.2 | 0.2
| 2 | BL30*140 | S460N | 224 | 7.4 | 14.8 | 0.2
Suma |  | BL30 | S460N | 1000 |  | 33 | 0.3
| 2 | BL20*90 | S355J2 | 175 | 2.5 | 4.9 | 0.1
| 4 | BL20*90 | S355J2 | 230 | 3.3 | 13 | 0.2
| 1 | BL20*134 | S355J2 | 283 | 5.9 | 5.9 | 0.1
| 1 | BL20*175 | S355J2 | 200 | 5.5 | 5.5 | 0.1
| 1 | BL20*180 | S355J2 | 267 | 7.5 | 7.5 | 0.1
| 2 | BL20*200 | S355J2 | 230 | 7.2 | 14.4 | 0.2
Suma |  | BL20 | S355J2 | 2479 |  | 51.4 | 0.8
| 1 | BL16*115 | S355J2 | 265 | 3.8 | 3.8 | 0.1
| 1 | BL16*159 | S355J2 | 262 | 5.2 | 5.2 | 0.1
| 1 | BL16*168 | S355J2 | 268 | 5.7 | 5.7 | 0.1
| 1 | BL16*202 | S355J2 | 435 | 11 | 11 | 0.2
Suma |  | BL16 | S355J2 | 1230 |  | 25.8 | 0.5
| 2 | BL12*112 | S355J2 | 200 | 2.1 | 4.2 | 0.1
| 1 | BL12*156 | S355J2 | 1273 | 18.7 | 18.7 | 0.4
| 1 | BL12*262 | S355J2 | 1024 | 25.3 | 25.3 | 0.6
| 1 | BL12*263 | S355J2 | 1024 | 25.4 | 25.4 | 0.6
Suma |  | BL12 | S355J2 | 3722 |  | 73.6 | 1.7
| 4 | BL10 | S460N | 220 | 3.8 | 15.2 | 0.4
Suma |  | BL10 | S460N | 880 |  | 15.2 | 0.4
Suma całkowita | [5 empty] | 4588.9 | 57.9
Suma całkowita | [5 empty] | 82.6002
Suma całkowita x 2 sztuki | [5 empty] | 9343.0004 | 115.8