## Tabelle1
DŹWIGAR D4 - WYKONAĆ 4 sztuki
Poz. | Sztuk | Profil | Gatunek | Dług. | Ciężar | Waga cał. | P. mal.
|  |  |  | mm | kg | kg | m˛
| 1 | UPE180 | S355J2 | 1905 | 37.5 | 37.5 | 1.2
Suma |  | UPE180 | S355J2 | 1905 |  | 37.5 | 1.2
| 1 | MSH300*200*16 | S355J2H | 10058 | 1130.4 | 1130.4 | 9.5
Suma |  | MSH300*200*16 | S355J2H | 10058 |  | 1130.4 | 9.5
| 1 | MSH200*120*10 | S355J2H | 13343 | 601.5 | 601.5 | 8.1
Suma |  | MSH200*120*10 | S355J2H | 13343 |  | 601.5 | 8.1
| 1 | MSH200*12 | S355J2H | 6976 | 473.8 | 473.8 | 5.3
Suma |  | MSH200*12 | S355J2H | 6976 |  | 473.8 | 5.3
| 1 | MSH180*16 | S355J2H | 2223 | 171.6 | 171.6 | 1.5
Suma |  | MSH180*16 | S355J2H | 2223 |  | 171.6 | 1.5
| 1 | MSH180*12 | S355J2H | 624 | 37.7 | 37.7 | 0.4
| 1 | MSH180*12 | S355J2H | 2013 | 121.5 | 121.5 | 1.4
| 1 | MSH180*12 | S355J2H | 2948 | 178 | 178 | 2
Suma |  | MSH180*12 | S355J2H | 5584 |  | 337.2 | 3.8
| 1 | MSH180*10 | S355J2H | 212 | 10.9 | 10.9 | 0.1
| 1 | MSH180*10 | S355J2H | 11158 | 573.1 | 573.1 | 7.7
Suma |  | MSH180*10 | S355J2H | 11370 |  | 583.9 | 7.8
| 1 | MSH180*6 | S355J2H | 692 | 22.2 | 22.2 | 0.5
Suma |  | MSH180*6 | S355J2H | 692 |  | 22.2 | 0.5
| 1 | MSH150*6 | S355J2H | 1361 | 35.9 | 35.9 | 0.8
Suma |  | MSH150*6 | S355J2H | 1361 |  | 35.9 | 0.8
| 1 | MSH120*80*5 | S355J2H | 1236 | 18.1 | 18.1 | 0.5
Suma |  | MSH120*80*5 | S355J2H | 1236 |  | 18.1 | 0.5
| 1 | MSH120*80*4 | S355J2H | 946 | 11.2 | 11.2 | 0.4
| 1 | MSH120*80*4 | S355J2H | 1011 | 12 | 12 | 0.4
| 1 | MSH120*80*4 | S355J2H | 1254 | 14.9 | 14.9 | 0.5
Suma |  | MSH120*80*4 | S355J2H | 3211 |  | 38.1 | 1.3
| 1 | MSH120*60*6 | S355J2H | 336 | 5.2 | 5.2 | 0.1
| 1 | MSH120*60*6 | S355J2H | 560 | 8.6 | 8.6 | 0.2
| 1 | MSH120*60*6 | S355J2H | 672 | 10.3 | 10.3 | 0.2
| 1 | MSH120*60*6 | S355J2H | 784 | 12.1 | 12.1 | 0.3
| 1 | MSH120*60*6 | S355J2H | 896 | 13.8 | 13.8 | 0.3
Suma |  | MSH120*60*6 | S355J2H | 3249 |  | 50 | 1.1
| 1 | MSH120*5 | S355J2H | 1468 | 26.1 | 26.1 | 0.7
Suma |  | MSH120*5 | S355J2H | 1468 |  | 26.1 | 0.7
| 1 | MSH90*4 | S355J2H | 1973 | 21.1 | 21.1 | 0.7
Suma |  | MSH90*4 | S355J2H | 1973 |  | 21.1 | 0.7
| 1 | MSH80*4 | S355J2H | 1193 | 11.3 | 11.3 | 0.4
Suma |  | MSH80*4 | S355J2H | 1193 |  | 11.3 | 0.4
| 1 | MSH60*4 | S355J2H | 943 | 6.5 | 6.5 | 0.2
| 1 | MSH60*4 | S355J2H | 1005 | 7 | 7 | 0.2
| 1 | MSH60*4 | S355J2H | 1074 | 7.4 | 7.4 | 0.3
| 1 | MSH60*4 | S355J2H | 1143 | 7.9 | 7.9 | 0.3
| 1 | MSH60*4 | S355J2H | 1870 | 13 | 13 | 0.4
Suma |  | MSH60*4 | S355J2H | 6036 |  | 41.8 | 1.4
| 1 | HEA200 | S355J2 | 1595 | 67.5 | 67.5 | 1.8
Suma |  | HEA200 | S355J2 | 1595 |  | 67.5 | 1.8
| 1 | HEA160 | S355J2 | 1430 | 43.5 | 43.5 | 1.3
Suma |  | HEA160 | S355J2 | 1430 |  | 43.5 | 1.3
| 2 | FL140*16 | S355J2 | 410 | 7.2 | 14.4 | 0.3
| 2 | FL140*16 | S355J2 | 500 | 8.8 | 17.6 | 0.3
Suma |  | FL140*16 | S355J2 | 1820 |  | 32 | 0.6
| 2 | FL20*8 | S355J2 | 180 | 0.2 | 0.5 | 0
Suma |  | FL20*8 | S355J2 | 360 |  | 0.5 | 0
| 2 | BL24*281 | S355J2 | 500 | 26.5 | 52.9 | 0.6
| 2 | BL24*437 | S355J2 | 1048 | 86.3 | 172.5 | 1.9
Suma |  | BL24 | S355J2 | 3097 |  | 225.5 | 2.5
| 1 | BL16*142 | S355J2 | 63 | 1.1 | 1.1 | 0
| 1 | BL16*142 | S355J2 | 333 | 5.9 | 5.9 | 0.1
| 1 | BL16*168 | S355J2 | 750 | 15.8 | 15.8 | 0.3
| 2 | BL16*180 | S355J2 | 180 | 4.1 | 8.1 | 0.1
Suma |  | BL16 | S355J2 | 1506 |  | 31 | 0.5
| 2 | BL10*72 | S355J2 | 134 | 0.8 | 1.5 | 0
| 2 | BL10*207 | S355J2 | 1299 | 21.1 | 42.1 | 1.1
Suma |  | BL10 | S355J2 | 2866 |  | 43.6 | 1.2
| 1 | BL8*92 | S355J2 | 180 | 1 | 1 | 0
Suma |  | BL8 | S355J2 | 180 |  | 1 | 0
| 1 | FL70*30 | S355J2 | 226 | 3.7 | 3.7 | 0
Suma |  | FL70*30 | S355J2 | 226 |  | 3.7 | 0
| 1 | BL46*640 | S355J2 | 880 | 203.4 | 203.4 | 1.2
Suma |  | BL46 | S355J2 | 880 |  | 203.4 | 1.2
| 2 | BL45*460 | S460N | 254 | 41.2 | 82.4 | 0.5
Suma |  | BL45 | S460N | 507 |  | 82.4 | 0.5
| 2 | BL40 | S355J2 | 245 | 18.8 | 37.7 | 0.3
| 1 | BL40*500 | S355J2 | 384 | 60.3 | 60.3 | 0.4
| 1 | BL40*500 | S355J2 | 384 | 60.3 | 60.3 | 0.4
Suma |  | BL40 | S355J2 | 1258 |  | 158.3 | 1.1
| 1 | BL40*590 | S460N | 840 | 155.6 | 155.6 | 1.1
Suma |  | BL40 | S460N | 840 |  | 155.6 | 1.1
| 2 | BL34*294 | S460N | 523 | 41.1 | 82.2 | 0.7
Suma |  | BL34 | S460N | 1047 |  | 82.2 | 0.7
| 2 | BL30*180 | S355 | 580 | 24.6 | 49.2 | 0.5
Suma |  | BL30 | S355 | 1160 |  | 49.2 | 0.5
| 8 | BL30 | S355J2 | 120 | 3.4 | 27.1 | 0.3
| 6 | BL30 | S355J2 | 130 | 4 | 23.9 | 0.3
| 4 | BL30*167 | S355J2 | 240 | 9.4 | 37.8 | 0.4
| 2 | BL30*880 | S355J2 | 100 | 20.7 | 41.4 | 0.4
Suma |  | BL30 | S355J2 | 2900 |  | 130.2 | 1.3
| 2 | BL30*140 | S460N | 138 | 4.5 | 9.1 | 0.1
| 1 | BL30*140 | S460N | 224 | 7.4 | 7.4 | 0.1
Suma |  | BL30 | S460N | 500 |  | 16.5 | 0.2
| 2 | BL20*90 | S355J2 | 175 | 2.5 | 4.9 | 0.1
| 4 | BL20*90 | S355J2 | 230 | 3.3 | 13 | 0.2
| 1 | BL20*134 | S355J2 | 283 | 5.9 | 5.9 | 0.1
| 1 | BL20*175 | S355J2 | 200 | 5.5 | 5.5 | 0.1
| 1 | BL20*180 | S355J2 | 267 | 7.5 | 7.5 | 0.1
| 2 | BL20*200 | S355J2 | 230 | 7.2 | 14.4 | 0.2
Suma |  | BL20 | S355J2 | 2479 |  | 51.4 | 0.8
| 1 | BL16*115 | S355J2 | 265 | 3.8 | 3.8 | 0.1
| 1 | BL16*159 | S355J2 | 262 | 5.2 | 5.2 | 0.1
| 1 | BL16*168 | S355J2 | 268 | 5.7 | 5.7 | 0.1
| 1 | BL16*202 | S355J2 | 435 | 11 | 11 | 0.2
Suma |  | BL16 | S355J2 | 1230 |  | 25.8 | 0.5
| 2 | BL12*122 | S355J2 | 200 | 2.3 | 4.6 | 0.1
| 1 | BL12*156 | S355J2 | 1138 | 16.7 | 16.7 | 0.4
| 1 | BL12*262 | S355J2 | 894 | 22 | 22 | 0.5
| 1 | BL12*262 | S355J2 | 894 | 22.1 | 22.1 | 0.5
Suma |  | BL12 | S355J2 | 3327 |  | 65.5 | 1.5
| 4 | BL10 | S460N | 220 | 3.8 | 15.2 | 0.4
Suma |  | BL10 | S460N | 880 |  | 15.2 | 0.4
Suma całkowita | [5 empty] | 5084.3 | 62.1
Naddatek na spoiny 1,8% | [5 empty] | 91.5174
Suma całkowita x 4 sztuki | [5 empty] | 20703.2696 | 248.4