## Tabelle1
DŹWIGAR D5 - WYKONAĆ 4 sztuki
Poz. | Sztuk | Profil | Gatunek | Dług. | Ciężar | Waga cał. | P. mal.
|  |  |  | mm | kg | kg | m˛
| 1 | UPE180 | S355J2 | 1628 | 32.1 | 32.1 | 1
Suma |  | UPE180 | S355J2 | 1628 |  | 32.1 | 1
| 1 | MSH300*200*16 | S355J2H | 9328 | 1048.3 | 1048.3 | 8.8
Suma |  | MSH300*200*16 | S355J2H | 9328 |  | 1048.3 | 8.8
| 1 | MSH200*120*10 | S355J2H | 13336 | 601.2 | 601.2 | 8.1
Suma |  | MSH200*120*10 | S355J2H | 13336 |  | 601.2 | 8.1
| 1 | MSH200*12 | S355J2H | 6603 | 448.5 | 448.5 | 5
Suma |  | MSH200*12 | S355J2H | 6603 |  | 448.5 | 5
| 1 | MSH180*16 | S355J2H | 2066 | 159.5 | 159.5 | 1.4
Suma |  | MSH180*16 | S355J2H | 2066 |  | 159.5 | 1.4
| 1 | MSH180*12 | S355J2H | 1415 | 85.4 | 85.4 | 1
| 1 | MSH180*12 | S355J2H | 3365 | 203.2 | 203.2 | 2.3
Suma |  | MSH180*12 | S355J2H | 4780 |  | 288.7 | 3.2
| 1 | MSH180*10 | S355J2H | 212 | 10.9 | 10.9 | 0.1
| 1 | MSH180*10 | S355J2H | 11757 | 603.8 | 603.8 | 8.1
Suma |  | MSH180*10 | S355J2H | 11969 |  | 614.7 | 8.2
| 1 | MSH180*6 | S355J2H | 695 | 22.3 | 22.3 | 0.5
Suma |  | MSH180*6 | S355J2H | 695 |  | 22.3 | 0.5
| 1 | MSH150*6 | S355J2H | 1286 | 34 | 34 | 0.7
Suma |  | MSH150*6 | S355J2H | 1286 |  | 34 | 0.7
| 1 | MSH120*80*5 | S355J2H | 1387 | 20.3 | 20.3 | 0.5
Suma |  | MSH120*80*5 | S355J2H | 1387 |  | 20.3 | 0.5
| 1 | MSH120*80*4 | S355J2H | 946 | 11.2 | 11.2 | 0.4
| 1 | MSH120*80*4 | S355J2H | 1253 | 14.9 | 14.9 | 0.5
Suma |  | MSH120*80*4 | S355J2H | 2199 |  | 26.1 | 0.9
| 1 | MSH120*60*6 | S355J2H | 337 | 5.2 | 5.2 | 0.1
| 1 | MSH120*60*6 | S355J2H | 561 | 8.6 | 8.6 | 0.2
| 1 | MSH120*60*6 | S355J2H | 673 | 10.4 | 10.4 | 0.2
| 1 | MSH120*60*6 | S355J2H | 785 | 12.1 | 12.1 | 0.3
| 1 | MSH120*60*6 | S355J2H | 935 | 14.4 | 14.4 | 0.3
| 1 | MSH120*60*6 | S355J2H | 1085 | 16.7 | 16.7 | 0.4
| 1 | MSH120*60*6 | S355J2H | 1234 | 19 | 19 | 0.4
Suma |  | MSH120*60*6 | S355J2H | 5609 |  | 86.3 | 1.9
| 1 | MSH120*5 | S355J2H | 1543 | 27.4 | 27.4 | 0.7
Suma |  | MSH120*5 | S355J2H | 1543 |  | 27.4 | 0.7
| 1 | MSH90*4 | S355J2H | 1660 | 17.7 | 17.7 | 0.6
Suma |  | MSH90*4 | S355J2H | 1660 |  | 17.7 | 0.6
| 1 | MSH80*4 | S355J2H | 980 | 9.2 | 9.2 | 0.3
| 1 | MSH80*4 | S355J2H | 1114 | 10.5 | 10.5 | 0.3
Suma |  | MSH80*4 | S355J2H | 2094 |  | 19.8 | 0.7
| 1 | MSH60*4 | S355J2H | 944 | 6.5 | 6.5 | 0.2
| 1 | MSH60*4 | S355J2H | 1005 | 7 | 7 | 0.2
| 1 | MSH60*4 | S355J2H | 1297 | 9 | 9 | 0.3
| 1 | MSH60*4 | S355J2H | 1380 | 9.6 | 9.6 | 0.3
| 1 | MSH60*4 | S355J2H | 1474 | 10.2 | 10.2 | 0.3
| 1 | MSH60*4 | S355J2H | 1570 | 10.9 | 10.9 | 0.4
Suma |  | MSH60*4 | S355J2H | 7670 |  | 53.1 | 1.8
| 1 | HEA200 | S355J2 | 1531 | 64.8 | 64.8 | 1.7
Suma |  | HEA200 | S355J2 | 1531 |  | 64.8 | 1.7
| 1 | HEA160 | S355J2 | 1432 | 43.5 | 43.5 | 1.3
Suma |  | HEA160 | S355J2 | 1432 |  | 43.5 | 1.3
| 2 | FL140*16 | S355J2 | 410 | 7.2 | 14.4 | 0.3
| 2 | FL140*16 | S355J2 | 500 | 8.8 | 17.6 | 0.3
Suma |  | FL140*16 | S355J2 | 1820 |  | 32 | 0.6
| 2 | FL20*8 | S355J2 | 180 | 0.2 | 0.5 | 0
Suma |  | FL20*8 | S355J2 | 360 |  | 0.5 | 0
| 2 | BL24*281 | S355J2 | 500 | 26.5 | 52.9 | 0.6
| 2 | BL24*420 | S355J2 | 891 | 70.5 | 141 | 1.6
Suma |  | BL24 | S355J2 | 2782 |  | 193.9 | 2.2
| 1 | BL16*168 | S355J2 | 882 | 18.6 | 18.6 | 0.3
| 2 | BL16*180 | S355J2 | 180 | 4.1 | 8.1 | 0.1
Suma |  | BL16 | S355J2 | 1242 |  | 26.7 | 0.5
| 2 | BL10*72 | S355J2 | 134 | 0.8 | 1.5 | 0
| 2 | BL10*211 | S355J2 | 1283 | 21.2 | 42.4 | 1.1
Suma |  | BL10 | S355J2 | 2833 |  | 43.9 | 1.2
| 1 | BL8*92 | S355J2 | 180 | 1 | 1 | 0
Suma |  | BL8 | S355J2 | 180 |  | 1 | 0
| 1 | FL70*30 | S355J2 | 226 | 3.7 | 3.7 | 0
Suma |  | FL70*30 | S355J2 | 226 |  | 3.7 | 0
| 1 | BL46*640 | S355J2 | 880 | 203.4 | 203.4 | 1.2
Suma |  | BL46 | S355J2 | 880 |  | 203.4 | 1.2
| 2 | BL45*460 | S460N | 254 | 41.2 | 82.4 | 0.5
Suma |  | BL45 | S460N | 507 |  | 82.4 | 0.5
| 2 | BL40 | S355J2 | 245 | 18.8 | 37.7 | 0.3
| 1 | BL40*500 | S355J2 | 384 | 60.3 | 60.3 | 0.4
| 1 | BL40*500 | S355J2 | 384 | 60.3 | 60.3 | 0.4
Suma |  | BL40 | S355J2 | 1258 |  | 158.3 | 1.1
| 1 | BL40*590 | S460N | 840 | 155.6 | 155.6 | 1.1
Suma |  | BL40 | S460N | 840 |  | 155.6 | 1.1
| 1 | BL34*297 | S460N | 524 | 41.5 | 41.5 | 0.3
| 1 | BL34*298 | S460N | 524 | 41.6 | 41.6 | 0.3
Suma |  | BL34 | S460N | 1047 |  | 83.1 | 0.7
| 8 | BL30 | S355J2 | 120 | 3.4 | 27.1 | 0.3
| 6 | BL30 | S355J2 | 130 | 4 | 23.9 | 0.3
| 4 | BL30*167 | S355J2 | 240 | 9.4 | 37.8 | 0.4
| 2 | BL30*180 | S355J2 | 580 | 24.6 | 49.2 | 0.5
| 2 | BL30*880 | S355J2 | 100 | 20.7 | 41.4 | 0.4
Suma |  | BL30 | S355J2 | 4060 |  | 179.4 | 1.8
| 4 | BL30*140 | S460N | 138 | 4.5 | 18.2 | 0.2
| 2 | BL30*140 | S460N | 224 | 7.4 | 14.8 | 0.2
Suma |  | BL30 | S460N | 1000 |  | 33 | 0.3
| 2 | BL20*90 | S355J2 | 175 | 2.5 | 4.9 | 0.1
| 4 | BL20*90 | S355J2 | 230 | 3.3 | 13 | 0.2
| 1 | BL20*134 | S355J2 | 283 | 5.9 | 5.9 | 0.1
| 1 | BL20*175 | S355J2 | 200 | 5.5 | 5.5 | 0.1
| 1 | BL20*180 | S355J2 | 267 | 7.5 | 7.5 | 0.1
| 2 | BL20*200 | S355J2 | 230 | 7.2 | 14.4 | 0.2
Suma |  | BL20 | S355J2 | 2479 |  | 51.4 | 0.8
| 1 | BL16*115 | S355J2 | 265 | 3.8 | 3.8 | 0.1
| 1 | BL16*167 | S355J2 | 263 | 5.5 | 5.5 | 0.1
| 1 | BL16*168 | S355J2 | 268 | 5.7 | 5.7 | 0.1
| 1 | BL16*202 | S355J2 | 435 | 11 | 11 | 0.2
Suma |  | BL16 | S355J2 | 1231 |  | 26 | 0.5
| 2 | BL12*122 | S355 | 200 | 2.3 | 4.6 | 0.1
Suma |  | BL12 | S355 | 400 |  | 4.6 | 0.1
| 1 | BL12*156 | S355J2 | 1087 | 16 | 16 | 0.4
| 1 | BL12*261 | S355J2 | 841 | 20.7 | 20.7 | 0.5
| 1 | BL12*262 | S355J2 | 841 | 20.8 | 20.8 | 0.5
Suma |  | BL12 | S355J2 | 2768 |  | 57.4 | 1.3
| 4 | BL10 | S460N | 220 | 3.8 | 15.2 | 0.4
Suma |  | BL10 | S460N | 880 |  | 15.2 | 0.4
Suma całkowita | [5 empty] | 4959.7 | 61.3
Naddatek na spoiny 1,8% | [5 empty] | 89.2746
Suma całkowita x 4 sztuki | [5 empty] | 20195.8984 | 245.2