## Tabelle1
Płatew PŁ1c - wykonać 2 sztuki
Poz. | Sztuk | Profil | Gatunek | Dług. | Ciężar | Waga cał. | P. mal.
|  |  |  | mm | kg | kg | m˛
| 1 | MSH200*100*10 | S355J2H | 2150 | 90.2 | 90.2 | 1.2
Suma |  | MSH200*100*10 | S355J2H | 2150 |  | 90.2 | 1.2
| 1 | MSH200*100*6 | S355J2H | 3573 | 94.3 | 94.3 | 2.1
Suma |  | MSH200*100*6 | S355J2H | 3573 |  | 94.3 | 2.1
| 2 | L200*24 | S235J2 | 160 | 11.4 | 22.8 | 0.3
Suma |  | L200*24 | S235J2 | 320 |  | 22.8 | 0.3
| 1 | FL110*12 | S355J2 | 342 | 3.5 | 3.5 | 0.1
Suma |  | FL110*12 | S355J2 | 342 |  | 3.5 | 0.1
| 2 | FL30*6 | S355J2 | 3573 | 5 | 10.1 | 0.5
Suma |  | FL30*6 | S355J2 | 7147 |  | 10.1 | 0.5
| 1 | BL10*30 | S355J2 | 2049 | 4.8 | 4.8 | 0.2
| 1 | BL10*30 | S355J2 | 2181 | 5.1 | 5.1 | 0.2
Suma |  | BL10 | S355J2 | 4230 |  | 10 | 0.3
| 2 | BL8*176 | S355J2 | 100 | 1.1 | 2.2 | 0.1
Suma |  | BL8 | S355J2 | 200 |  | 2.2 | 0.1
| 1 | BL3*90 | S355J2 | 22 | 0 | 0 | 0
Suma |  | BL3 | S355J2 | 22 |  | 0 | 0
Suma całkowita | [5 empty] | 233.1 | 4.6
Naddatek na spoiny 1,8% | [5 empty] | 4.1958
Suma całkowita x 2 sztuki | [5 empty] | 474.5916 | 9.2