## Tabelle1
Tężnik T2c - wykonać 4 sztuki
Poz. | Sztuk | Profil | Gatunek | Dług. | Ciężar | Waga cał. | P. mal.
|  |  |  | mm | kg | kg | m˛
| 2 | MSH200*100*16 | S355J2H | 200 | 12.4 | 24.9 | 0.2
Suma |  | MSH200*100*16 | S355J2H | 400 |  | 24.9 | 0.2
| 1 | MSH200*8 | S355J2H | 6630 | 311.2 | 311.2 | 5.1
Suma |  | MSH200*8 | S355J2H | 6630 |  | 311.2 | 5.1
| 1 | MSH140*6.3 | S355J2H | 6542 | 169.9 | 169.9 | 3.6
Suma |  | MSH140*6.3 | S355J2H | 6542 |  | 169.9 | 3.6
| 1 | MSH100*5 | S355J2H | 2660 | 39.2 | 39.2 | 1
| 1 | MSH100*5 | S355J2H | 2689 | 39.7 | 39.7 | 1.1
Suma |  | MSH100*5 | S355J2H | 5349 |  | 78.9 | 2.1
| 8 | FL150*12 | S355J2 | 320 | 4.5 | 36.2 | 0.8
Suma |  | FL150*12 | S355J2 | 2560 |  | 36.2 | 0.8
| 4 | BL14*120 | S355J2 | 140 | 1.8 | 7.4 | 0.2
| 4 | BL14*168 | S355J2 | 68 | 1.3 | 5 | 0.1
| 4 | BL14*170 | S355J2 | 140 | 2.6 | 10.5 | 0.2
| 1 | BL14*260 | S355J2 | 120 | 3.4 | 3.4 | 0.1
| 1 | BL14*260 | S355J2 | 120 | 3.4 | 3.4 | 0.1
| 1 | BL14*260 | S355J2 | 170 | 4.9 | 4.9 | 0.1
| 1 | BL14*260 | S355J2 | 170 | 4.9 | 4.9 | 0.1
Suma |  | BL14 | S355J2 | 1972 |  | 39.4 | 0.8
| 1 | BL12*220 | S355J2 | 474 | 9.8 | 9.8 | 0.2
| 1 | BL12*221 | S355J2 | 472 | 9.8 | 9.8 | 0.2
| 1 | BL12*239 | S355J2 | 474 | 10.7 | 10.7 | 0.2
| 1 | BL12*240 | S355J2 | 472 | 10.7 | 10.7 | 0.2
| 1 | BL12*316 | S355J2 | 153 | 4.6 | 4.6 | 0.1
| 1 | BL12*316 | S355J2 | 213 | 6.3 | 6.3 | 0.1
| 1 | BL12*362 | S355J2 | 153 | 5.2 | 5.2 | 0.1
| 1 | BL12*362 | S355J2 | 213 | 7.3 | 7.3 | 0.2
| 2 | BL12*365 | S355J2 | 529 | 18.2 | 36.4 | 0.8
| 2 | BL12*372 | S355J2 | 542 | 19 | 37.9 | 0.8
Suma |  | BL12 | S355J2 | 4765 |  | 138.7 | 3.1
| 4 | BL4*90 | S355J2 | 90 | 0.3 | 1 | 0.1
| 2 | BL4*127 | S355J2 | 125 | 0.5 | 1 | 0.1
Suma |  | BL4 | S355J2 | 610 |  | 2 | 0.1
| 2 | BL2*100 | S355J2 | 200 | 0.3 | 0.6 | 0.1
Suma |  | BL2 | S355J2 | 400 |  | 0.6 | 0.1
| 4 | BL1*100 | S355J2 | 200 | 0.2 | 0.6 | 0.2
Suma |  | BL1 | S355J2 | 800 |  | 0.6 | 0.2
Suma całkowita | [5 empty] | 802.4 | 16
Naddatek na spoiny 1,8% | [5 empty] | 14.4432
Suma całkowita x 4 sztuki | [5 empty] | 3267.3728 | 64