## Tabelle1
LAMPA L1 - WYKONAĆ 14 sztuk
Poz. | Sztuk | Profil | Gatunek | Dług. | Ciężar | Waga cał. | P. mal.
|  |  |  | mm | kg | kg | m˛
| 1 | MSH160*10 | S355J2H | 171 | 7.7 | 7.7 | 0.1
| 1 | MSH160*10 | S355J2H | 171 | 7.7 | 7.7 | 0.1
Suma |  | MSH160*10 | S355J2H | 342 |  | 15.4 | 0.2
| 1 | BL14*200 | S355J2+N | 231 | 5.1 | 5.1 | 0.1
Suma |  | BL14 | S355J2+N | 231 |  | 5.1 | 0.1
| 5 | BL12*160 | S355J2 | 160 | 2.4 | 12.1 | 0.3
Suma |  | BL12 | S355J2 | 800 |  | 12.1 | 0.3
| 2 | BL12*123 | S355J2+N | 302 | 3.5 | 7 | 0.2
| 1 | BL12*243 | S355J2+N | 120 | 2.8 | 2.8 | 0.1
| 1 | BL12*243 | S355J2+N | 120 | 2.8 | 2.8 | 0.1
| 1 | BL12*300 | S355J2+N | 397 | 11.2 | 11.2 | 0.2
| 1 | BL12*473 | S355J2+N | 396 | 17.6 | 17.6 | 0.4
Suma |  | BL12 | S355J2+N | 1638 |  | 41.4 | 0.9
| 4 | BL10*160 | S355J2 | 110 | 1.4 | 5.5 | 0.1
| 3 | BL10*160 | S355J2 | 197 | 2.5 | 7.4 | 0.2
| 2 | BL10*300 | S355J2 | 201 | 4.7 | 9.5 | 0.3
| 1 | BL10*300 | S355J2 | 602 | 14.2 | 14.2 | 0.4
Suma |  | BL10 | S355J2 | 2036 |  | 36.6 | 1
| 1 | BL6*433 | S355J2+N | 160 | 3.3 | 3.3 | 0.1
Suma |  | BL6 | S355J2+N | 160 |  | 3.3 | 0.1
| 1 | BL4*171 | S355J2+N | 253 | 1.4 | 1.4 | 0.1
| 2 | BL4*200 | S355J2+N | 164 | 1 | 2.1 | 0.1
| 1 | BL4*200 | S355J2+N | 200 | 1.3 | 1.3 | 0.1
Suma |  | BL4 | S355J2+N | 781 |  | 4.7 | 0.3
Suma | [5 empty] | 118.5 | 2.9
Naddatek na spoiny 1,8% | [5 empty] | 2.133
Suma całkowita x 14 sztuk | [5 empty] | 1688.862 | 40.6