## Tabelle1
POMOST PO1 - WYKONAĆ 54 sztuki
Poz. | Sztuk | Profil | Gatunek | Dług. | Ciężar | Waga cał. | P. mal.
|  |  |  | mm | kg | kg | m˛
| 1 | U200 | S355J2 | 6880 | 174.1 | 174.1 | 4.5
| 1 | U200 | S355J2 | 6880 | 174.1 | 174.1 | 4.5
Suma |  | U200 | S355J2 | 13760 |  | 348.1 | 9.1
| 2 | LINA D6 | S355J2 | 6720 | 1.5 | 3 | 0.3
Suma |  | LINA D6 | S355J2 | 13440 |  | 3 | 0.3
| 2 | MSH60*40*3.6 | S355J2H | 6810 | 35.1 | 70.2 | 2.6
Suma |  | MSH60*40*3.6 | S355J2H | 13620 |  | 70.2 | 2.6
| 6 | HEA100 | S355J2 | 933 | 15.6 | 93.5 | 3.1
Suma |  | HEA100 | S355J2 | 5597 |  | 93.5 | 3.1
| 5 | KWO/33X33/30X3 | S235JR-KWO | 930 | 26.5 | 132.5 | 9.1
| 1 | KWO/33X33/30X3 | S235JR-KWO | 930 | 32.6 | 32.6 | 2.2
| 1 | KWO/33X33/30X3 | S235JR-KWO | 930 | 32.6 | 32.6 | 2.2
Suma |  | KWO/33X33/30X3 | S235JR-KWO | 6510 |  | 197.8 | 13.6
| 1 | BL10*80 | S355J2 | 76 | 0.5 | 0.5 | 0
| 12 | BL10*80 | S355J2 | 1250 | 7.8 | 94.2 | 2.7
| 2 | BL10*80 | S355J2 | 1250 | 7.8 | 15.7 | 0.5
| 2 | BL10*80 | S355J2 | 1250 | 7.8 | 15.7 | 0.5
| 1 | BL10*80 | S355J2 | 1466 | 9.2 | 9.2 | 0.3
Suma |  | BL10 | S355J2 | 21542 |  | 135.3 | 3.9
| 12 | BL8*67 | S355J2 | 96 | 0.4 | 4.8 | 0.2
| 2 | BL8*151 | S355J2 | 75 | 0.7 | 1.4 | 0
| 1 | BL8*200 | S355J2 | 360 | 4.5 | 4.5 | 0.1
| 1 | BL8*200 | S355J2 | 360 | 4.5 | 4.5 | 0.1
Suma |  | BL8 | S355J2 | 2016 |  | 15.3 | 0.5
| 1 | BL5*150 | S355J2 | 6870 | 40.4 | 40.4 | 2.1
| 1 | BL5*150 | S355J2 | 6970 | 41 | 41 | 2.2
Suma |  | BL5 | S355J2 | 13840 |  | 81.5 | 4.3
| 1 | BL4*50 | S355J2 | 150 | 0.2 | 0.2 | 0
| 1 | BL4*50 | S355J2 | 160 | 0.3 | 0.3 | 0
| 2 | BL4*53 | S355J2 | 33 | 0.1 | 0.1 | 0
Suma |  | BL4 | S355J2 | 376 |  | 0.6 | 0
| 4 | BL2*75 | S355J2 | 155 | 0.2 | 0.7 | 0.1
Suma |  | BL2 | S355J2 | 620 |  | 0.7 | 0.1
Suma | [5 empty] | 946 | 37.5
Naddatek na spoiny 1,8% | [5 empty] | 17.028
Suma całkowita x 54 sztuki | [5 empty] | 52003.512 | 2025