## Tabelle1
POMOST PO2A - WYKONAĆ 1 sztukę
Poz. | Sztuk | Profil | Gatunek | Dług. | Ciężar | Waga cał. | P. mal.
|  |  |  | mm | kg | kg | m˛
| 1 | U200 | S355J2 | 1063 | 26.9 | 26.9 | 0.7
| 1 | U200 | S355J2 | 1861 | 47.1 | 47.1 | 1.2
Suma |  | U200 | S355J2 | 2924 |  | 74 | 1.9
| 1 | LINA D6 | S355J2 | 708 | 0.2 | 0.2 | 0
| 1 | LINA D6 | S355J2 | 1608 | 0.4 | 0.4 | 0
Suma |  | LINA D6 | S355J2 | 2317 |  | 0.5 | 0
| 1 | MSH60*40*3.6 | S355J2H | 960 | 5 | 5 | 0.2
| 1 | MSH60*40*3.6 | S355J2H | 1762 | 9.1 | 9.1 | 0.3
Suma |  | MSH60*40*3.6 | S355J2H | 2722 |  | 14 | 0.5
| 3 | HEA100 | S355J2 | 933 | 15.6 | 46.7 | 1.6
Suma |  | HEA100 | S355J2 | 2798 |  | 46.7 | 1.6
| 1 | KWO/33X33/30X3 | S235JR-KWO | 930 | 26.9 | 26.9 | 1.9
| 1 | KWO/33X33/30X3 | S235JR-KWO | 930 | 32.6 | 32.6 | 2.2
Suma |  | KWO/33X33/30X3 | S235JR-KWO | 1860 |  | 59.6 | 4.1
| 1 | BL10*80 | S355J2 | 106 | 0.7 | 0.7 | 0
| 2 | BL10*80 | S355J2 | 1250 | 7.8 | 15.7 | 0.5
| 2 | BL10*80 | S355J2 | 1250 | 7.8 | 15.7 | 0.5
| 1 | BL10*80 | S355J2 | 1250 | 7.8 | 7.8 | 0.2
| 1 | BL10*80 | S355J2 | 1476 | 9.3 | 9.3 | 0.3
| 1 | BL10*80 | S355J2 | 1617 | 10.2 | 10.2 | 0.3
Suma |  | BL10 | S355J2 | 9449 |  | 59.3 | 1.7
| 4 | BL8*67 | S355J2 | 96 | 0.4 | 1.6 | 0.1
| 1 | BL8*151 | S355J2 | 75 | 0.7 | 0.7 | 0
| 1 | BL8*200 | S355J2 | 224 | 2.8 | 2.8 | 0.1
| 1 | BL8*200 | S355J2 | 335 | 4.2 | 4.2 | 0.1
| 1 | BL8*200 | S355J2 | 360 | 4.5 | 4.5 | 0.1
| 1 | BL8*200 | S355J2 | 360 | 4.5 | 4.5 | 0.1
Suma |  | BL8 | S355J2 | 1735 |  | 18.4 | 0.6
| 1 | BL5*150 | S355J2 | 1120 | 6.6 | 6.6 | 0.3
| 1 | BL5*150 | S355J2 | 1902 | 11.2 | 11.2 | 0.6
Suma |  | BL5 | S355J2 | 3022 |  | 17.8 | 0.9
| 1 | BL4*50 | S355J2 | 150 | 0.2 | 0.2 | 0
| 1 | BL4*50 | S355J2 | 276 | 0.4 | 0.4 | 0
Suma |  | BL4 | S355J2 | 426 |  | 0.7 | 0
| 1 | BL2*75 | S355J2 | 155 | 0.2 | 0.2 | 0
| 2 | BL2*75 | S355J2 | 155 | 0.2 | 0.4 | 0
Suma |  | BL2 | S355J2 | 465 |  | 0.5 | 0.1
Suma | [5 empty] | 291.6 | 11.5
Naddatek na spoiny 1,8% | [5 empty] | 5.2488
Suma całkowita x 1 sztuka | [5 empty] | 296.8488 | 11.5