## Tabelle1
POMOST PO3A - WYKONAĆ 1 sztukę
Poz. | Sztuk | Profil | Gatunek | Dług. | Ciężar | Waga cał. | P. mal.
|  |  |  | mm | kg | kg | m˛
| 2 | U200 | S355J2 | 372 | 9.4 | 18.8 | 0.5
| 2 | U200 | S355J2 | 6886 | 174.2 | 348.4 | 9.1
Suma |  | U200 | S355J2 | 14516 |  | 367.3 | 9.6
| 2 | LINA D6 | S355J2 | 349 | 0.1 | 0.2 | 0
| 1 | LINA D6 | S355J2 | 6333 | 1.4 | 1.4 | 0.1
| 1 | LINA D6 | S355J2 | 6720 | 1.5 | 1.5 | 0.1
Suma |  | LINA D6 | S355J2 | 13751 |  | 3.1 | 0.3
| 2 | MSH60*40*3.6 | S355J2H | 401 | 2.1 | 4.1 | 0.2
| 1 | MSH60*40*3.6 | S355J2H | 6347 | 32.7 | 32.7 | 1.2
| 1 | MSH60*40*3.6 | S355J2H | 6826 | 35.2 | 35.2 | 1.3
Suma |  | MSH60*40*3.6 | S355J2H | 13975 |  | 72.1 | 2.7
| 9 | HEA100 | S355J2 | 933 | 15.6 | 140.2 | 4.7
Suma |  | HEA100 | S355J2 | 8395 |  | 140.2 | 4.7
| 4 | KWO/33X33/30X3 | S235JR-KWO | 930 | 26.5 | 106 | 7.3
| 1 | KWO/33X33/30X3 | S235JR-KWO | 1229 | 40.2 | 40.2 | 2.8
| 1 | KWO/33X33/30X3 | S235JR-KWO | 1224 | 40.2 | 40.2 | 2.8
Suma |  | KWO/33X33/30X3 | S235JR-KWO | 6173 |  | 186.5 | 12.8
| 1 | BL30*950 | S355J2 | 930 | 208.1 | 208.1 | 1.8
Suma |  | BL30 | S355J2 | 930 |  | 208.1 | 1.8
| 1 | BL10*80 | S355J2 | 1250 | 7.8 | 7.8 | 0.2
| 1 | BL10*80 | S355J2 | 1250 | 7.8 | 7.8 | 0.2
| 14 | BL10*80 | S355J2 | 1250 | 7.8 | 109.9 | 3.1
Suma |  | BL10 | S355J2 | 20000 |  | 125.6 | 3.6
| 12 | BL8*67 | S355J2 | 96 | 0.4 | 4.8 | 0.2
| 2 | BL8*200 | S355J2 | 177 | 2.2 | 4.4 | 0.1
Suma |  | BL8 | S355J2 | 1500 |  | 9.2 | 0.3
| 1 | BL5*150 | S355J2 | 6657 | 39.2 | 39.2 | 2.1
| 1 | BL5*150 | S355J2 | 6896 | 40.6 | 40.6 | 2.1
Suma |  | BL5 | S355J2 | 13553 |  | 79.8 | 4.2
| 1 | BL2*75 | S355J2 | 155 | 0.2 | 0.2 | 0
Suma |  | BL2 | S355J2 | 155 |  | 0.2 | 0
Suma | [5 empty] | 1192 | 40
Naddatek na spoiny 1,8% | [5 empty] | 21.456
Suma całkowita x 1 sztuka | [5 empty] | 1213.456 | 40