## Tabelle1
POMOST PO6A - WYKONAĆ 1 sztukę
Poz. | Sztuk | Profil | Gatunek | Dług. | Ciężar | Waga cał. | P. mal.
|  |  |  | mm | kg | kg | m˛
| 1 | U200 | S355J2 | 353 | 8.9 | 8.9 | 0.2
| 1 | U200 | S355J2 | 355 | 9 | 9 | 0.2
| 2 | U200 | S355J2 | 8081 | 204.5 | 408.9 | 10.7
Suma |  | U200 | S355J2 | 16871 |  | 426.8 | 11.2
| 1 | LINA D6 | S355J2 | 7560 | 1.7 | 1.7 | 0.1
| 1 | LINA D6 | S355J2 | 7561 | 1.7 | 1.7 | 0.1
Suma |  | LINA D6 | S355J2 | 15121 |  | 3.4 | 0.3
| 1 | MSH60*40*3.6 | S355J2H | 379 | 2 | 2 | 0.1
| 1 | MSH60*40*3.6 | S355J2H | 380 | 2 | 2 | 0.1
| 1 | MSH60*40*3.6 | S355J2H | 8026 | 41.4 | 41.4 | 1.6
| 1 | MSH60*40*3.6 | S355J2H | 8031 | 41.4 | 41.4 | 1.6
Suma |  | MSH60*40*3.6 | S355J2H | 16817 |  | 86.7 | 3.3
| 8 | HEA100 | S355J2 | 933 | 15.6 | 124.6 | 4.2
Suma |  | HEA100 | S355J2 | 7462 |  | 124.6 | 4.2
| 5 | KWO/33X33/30X3 | S235JR-KWO | 930 | 26.5 | 132.5 | 9.1
| 1 | KWO/33X33/30X3 | S235JR-KWO | 1227 | 40.1 | 40.1 | 2.7
| 1 | KWO/33X33/30X3 | S235JR-KWO | 1228 | 40.1 | 40.1 | 2.8
| 1 | KWO/33X33/30X3 | S235JR-KWO | 930 | 33.5 | 33.5 | 2.3
Suma |  | KWO/33X33/30X3 | S235JR-KWO | 8035 |  | 246.3 | 16.9
| 2 | BL10*80 | S355J2 | 1250 | 7.8 | 15.7 | 0.5
| 2 | BL10*80 | S355J2 | 1250 | 7.8 | 15.7 | 0.5
| 14 | BL10*80 | S355J2 | 1250 | 7.8 | 109.9 | 3.1
Suma |  | BL10 | S355J2 | 22500 |  | 141.3 | 4
| 14 | BL8*67 | S355J2 | 96 | 0.4 | 5.6 | 0.2
| 4 | BL8*151 | S355J2 | 75 | 0.7 | 2.8 | 0.1
| 2 | BL8*200 | S355J2 | 177 | 2.2 | 4.4 | 0.1
| 2 | BL8*200 | S355J2 | 177 | 2.2 | 4.4 | 0.1
Suma |  | BL8 | S355J2 | 2345 |  | 17.3 | 0.6
| 1 | BL5*150 | S355J2 | 476 | 2.8 | 2.8 | 0.1
| 1 | BL5*150 | S355J2 | 7837 | 46.1 | 46.1 | 2.4
| 1 | BL5*150 | S355J2 | 8141 | 47.9 | 47.9 | 2.5
Suma |  | BL5 | S355J2 | 16454 |  | 96.9 | 5.1
| 4 | BL2*75 | S355J2 | 155 | 0.2 | 0.7 | 0.1
Suma |  | BL2 | S355J2 | 620 |  | 0.7 | 0.1
Suma | [5 empty] | 1144.1 | 45.6
Naddatek na spoiny 1,8% | [5 empty] | 20.5938
Suma całkowita x 1 sztuka | [5 empty] | 1164.6938 | 45.6