## Tabelle1
POMOST PO8 - WYKONAĆ 4 sztuki
Poz. | Sztuk | Profil | Gatunek | Dług. | Ciężar | Waga cał. | P. mal.
|  |  |  | mm | kg | kg | m˛
| 2 | U200 | S355J2 | 1990 | 50.3 | 100.7 | 2.6
| 1 | U200 | S355J2 | 4150 | 105 | 105 | 2.7
| 1 | U200 | S355J2 | 6880 | 174.1 | 174.1 | 4.5
| 1 | U200 | S355J2 | 6880 | 174.1 | 174.1 | 4.5
Suma |  | U200 | S355J2 | 21890 |  | 553.8 | 14.5
| 1 | RUND24 | S235JRG2 | 1929 | 6.8 | 6.8 | 0.1
| 1 | RUND24 | S235JRG2 | 1957 | 6.9 | 6.9 | 0.1
| 4 | RUND24 | S235JRG2 | 3077 | 10.9 | 43.7 | 0.9
Suma |  | RUND24 | S235JRG2 | 16192 |  | 57.5 | 1.2
| 1 | LINA D6 | S355 | 1888 | 0.4 | 0.4 | 0
| 1 | LINA D6 | S355 | 1888 | 0.4 | 0.4 | 0
| 1 | LINA D6 | S355 | 4176 | 0.9 | 0.9 | 0.1
Suma |  | LINA D6 | S355 | 7952 |  | 1.8 | 0.2
| 1 | LINA D6 | S355J2 | 1168 | 0.3 | 0.3 | 0
| 1 | LINA D6 | S355J2 | 1231 | 0.3 | 0.3 | 0
| 1 | LINA D6 | S355J2 | 6720 | 1.5 | 1.5 | 0.1
Suma |  | LINA D6 | S355J2 | 9119 |  | 2 | 0.2
| 1 | MSH60*40*3.6 | S355J2H | 1315 | 6.8 | 6.8 | 0.3
| 1 | MSH60*40*3.6 | S355J2H | 1365 | 7 | 7 | 0.3
| 2 | MSH60*40*3.6 | S355J2H | 1925 | 9.9 | 19.9 | 0.7
| 1 | MSH60*40*3.6 | S355J2H | 4250 | 21.9 | 21.9 | 0.8
| 1 | MSH60*40*3.6 | S355J2H | 6810 | 35.1 | 35.1 | 1.3
Suma |  | MSH60*40*3.6 | S355J2H | 17590 |  | 90.7 | 3.4
| 2 | L80*10 | S355J2H | 1290 | 15.4 | 30.7 | 0.8
Suma |  | L80*10 | S355J2H | 2580 |  | 30.7 | 0.8
| 2 | IPE200 | S355J2H | 127 | 2.8 | 5.7 | 0.2
Suma |  | IPE200 | S355J2H | 254 |  | 5.7 | 0.2
| 1 | HEA100 | S355J2 | 614 | 10.3 | 10.3 | 0.3
| 1 | HEA100 | S355J2 | 664 | 11.1 | 11.1 | 0.4
| 6 | HEA100 | S355J2 | 933 | 15.6 | 93.5 | 3.1
| 3 | HEA100 | S355J2 | 945 | 15.8 | 47.3 | 1.6
| 4 | HEA100 | S355J2 | 1982 | 33.1 | 132.4 | 4.4
Suma |  | HEA100 | S355J2 | 17636 |  | 294.5 | 9.9
| 4 | FL100*10 | S355 | 96 | 0.8 | 3 | 0.1
Suma |  | FL100*10 | S355 | 384 |  | 3 | 0.1
| 1 | KWO/33X33/30X3 | S235JR-KWO | 2005 | 37.3 | 37.3 | 2.6
| 1 | KWO/33X33/30X3 | S235JR-KWO | 2005 | 40.3 | 40.3 | 2.8
| 5 | KWO/33X33/30X3 | S235JR-KWO | 930 | 26.5 | 132.5 | 9.1
| 1 | KWO/33X33/30X3 | S235JR-KWO | 2005 | 57.1 | 57.1 | 3.9
| 1 | KWO/33X33/30X3 | S235JR-KWO | 2005 | 57.1 | 57.1 | 3.9
| 1 | KWO/33X33/30X3 | S235JR-KWO | 2005 | 57.1 | 57.1 | 3.9
| 1 | KWO/33X33/30X3 | S235JR-KWO | 930 | 32.6 | 32.6 | 2.2
| 1 | KWO/33X33/30X3 | S235JR-KWO | 930 | 32.6 | 32.6 | 2.2
Suma |  | KWO/33X33/30X3 | S235JR-KWO | 16535 |  | 446.8 | 30.8
| 10 | BL250*10 | S235JRG2 | 80 | 1.6 | 15.7 | 0.4
| 14 | BL250*10 | S235JRG2 | 80 | 1.6 | 22 | 0.6
Suma |  | BL10 | S235JRG2 | 1920 |  | 37.7 | 1
| 4 | BL10*70 | S355 | 70 | 0.4 | 1.5 | 0
| 8 | BL10*80 | S355 | 80 | 0.5 | 4 | 0.1
| 1 | BL10*124 | S355 | 94 | 0.9 | 0.9 | 0
| 1 | BL10*125 | S355 | 94 | 0.9 | 0.9 | 0
| 1 | BL10*142 | S355 | 200 | 2.2 | 2.2 | 0.1
| 4 | BL10*260 | S355 | 85 | 1.7 | 7 | 0.2
| 2 | BL10*270 | S355 | 200 | 4.2 | 8.5 | 0.2
| 1 | BL10*314 | S355 | 301 | 7.4 | 7.4 | 0.2
| 1 | BL10*357 | S355 | 311 | 8.7 | 8.7 | 0.2
Suma |  | BL10 | S355 | 2661 |  | 41.2 | 1.1
| 2 | BL10*72 | S355J2 | 134 | 0.8 | 1.5 | 0
| 1 | BL10*80 | S355J2 | 76 | 0.5 | 0.5 | 0
| 1 | BL10*80 | S355J2 | 1250 | 7.8 | 7.8 | 0.2
| 2 | BL10*80 | S355J2 | 1250 | 7.8 | 15.7 | 0.5
| 18 | BL10*80 | S355J2 | 1250 | 7.8 | 141.3 | 4
| 1 | BL10*80 | S355J2 | 1466 | 9.2 | 9.2 | 0.3
Suma |  | BL10 | S355J2 | 28060 |  | 176 | 5
| 6 | BL8*67 | S355J2 | 93 | 0.4 | 2.3 | 0.1
| 10 | BL8*67 | S355J2 | 96 | 0.4 | 4 | 0.1
| 6 | BL8*67 | S355J2 | 177 | 0.7 | 4.4 | 0.2
| 1 | BL8*200 | S355J2 | 360 | 4.5 | 4.5 | 0.1
| 1 | BL8*200 | S355J2 | 360 | 4.5 | 4.5 | 0.1
Suma |  | BL8 | S355J2 | 3292 |  | 19.8 | 0.7
| 1 | BL5*150 | S355J2 | 1390 | 8.2 | 8.2 | 0.4
| 1 | BL5*150 | S355J2 | 1440 | 8.5 | 8.5 | 0.4
| 2 | BL5*150 | S355J2 | 1990 | 11.7 | 23.4 | 1.2
| 1 | BL5*150 | S355J2 | 4150 | 24.4 | 24.4 | 1.3
| 1 | BL5*150 | S355J2 | 6870 | 40.4 | 40.4 | 2.1
Suma |  | BL5 | S355J2 | 17830 |  | 105 | 5.5
| 1 | BL4*53 | S355 | 33 | 0.1 | 0.1 | 0
Suma |  | BL4 | S355 | 33 |  | 0.1 | 0
| 1 | BL4*50 | S355J2 | 150 | 0.2 | 0.2 | 0
| 1 | BL4*50 | S355J2 | 160 | 0.3 | 0.3 | 0
| 1 | BL4*53 | S355J2 | 33 | 0.1 | 0.1 | 0
Suma |  | BL4 | S355J2 | 343 |  | 0.5 | 0
| 2 | BL2*75 | S355J2 | 155 | 0.2 | 0.4 | 0
Suma |  | BL2 | S355J2 | 310 |  | 0.4 | 0
Suma | [5 empty] | 1867.2 | 74.6
Naddatek na spoiny 1,8% | [5 empty] | 33.6096
Suma całkowita x 4 sztuki | [5 empty] | 7603.2384 | 298.4